## Alpe d'Huez
De grijs gekleurde cellen zijn aan te passen
Vermogen | 336 |  | eindtijd | 48.4692 | min
Favoriete cadans | 85 |  | gem. | 16.7116 | km/h
Gewicht | 67 |  | stijging | 1324.5521 | hm/u
Gewicht fiets | 9
Wielomtrek | 2.098 |  | gebaseerd op een klim van 13,5 km, 1070hm
39 | (voorblad)
12 | 62.2913 | 33.1383 | 34.2099 | 33.6666 | 34.7687 | 38.4759 | 43.6806 | 44.511 | 40.5811 | 39.8593 | 41.3236 | 45.3644 | 40.5811 | 38.4759 | 38.4759 | 44.511 | 36.5432 | 40.5811 | 46.2413 | 40.5811 | 39.8593 | 39.8593 | 37.8132 | 40.5811 | 40.5811 | 49.0157 | 62.2913
13 | 67.4822 | 35.8998 | 37.0607 | 36.4721 | 37.6661 | 41.6822 | 47.3207 | 48.2202 | 43.9628 | 43.1809 | 44.7672 | 49.1448 | 43.9628 | 41.6822 | 41.6822 | 48.2202 | 39.5885 | 43.9628 | 50.0948 | 43.9628 | 43.1809 | 43.1809 | 40.9643 | 43.9628 | 43.9628 | 53.1004 | 67.4822
14 | 72.6731 | 38.6613 | 39.9115 | 39.2777 | 40.5635 | 44.8885 | 50.9607 | 51.9295 | 47.3446 | 46.5025 | 48.2109 | 52.9252 | 47.3446 | 44.8885 | 44.8885 | 51.9295 | 42.6338 | 47.3446 | 53.9482 | 47.3446 | 46.5025 | 46.5025 | 44.1154 | 47.3446 | 47.3446 | 57.185 | 72.6731
15 | 77.8641 | 41.4228 | 42.7624 | 42.0832 | 43.4609 | 48.0949 | 54.6008 | 55.6387 | 50.7263 | 49.8241 | 51.6545 | 56.7055 | 50.7263 | 48.0949 | 48.0949 | 55.6387 | 45.679 | 50.7263 | 57.8016 | 50.7263 | 49.8241 | 49.8241 | 47.2665 | 50.7263 | 50.7263 | 61.2696 | 77.8641
17 | 88.246 | 46.9459 | 48.464 | 47.6943 | 49.2556 | 54.5075 | 61.8809 | 63.0572 | 57.4898 | 56.4673 | 58.5417 | 64.2663 | 57.4898 | 54.5075 | 54.5075 | 63.0572 | 51.7696 | 57.4898 | 65.5085 | 57.4898 | 56.4673 | 56.4673 | 53.5687 | 57.4898 | 57.4898 | 69.4389 | 88.246
18 | 93.4369 | 49.7074 | 51.3148 | 50.4999 | 52.153 | 57.7138 | 65.5209 | 66.7665 | 60.8716 | 59.7889 | 61.9854 | 68.0466 | 60.8716 | 57.7138 | 57.7138 | 66.7665 | 54.8148 | 60.8716 | 69.362 | 60.8716 | 59.7889 | 59.7889 | 56.7198 | 60.8716 | 60.8716 | 73.5236 | 93.4369
19 | 98.6278 | 52.4689 | 54.1656 | 53.3054 | 55.0504 | 60.9202 | 69.161 | 70.4757 | 64.2534 | 63.1105 | 65.429 | 71.827 | 64.2534 | 60.9202 | 60.9202 | 70.4757 | 57.8601 | 64.2534 | 73.2154 | 64.2534 | 63.1105 | 63.1105 | 59.8709 | 64.2534 | 64.2534 | 77.6082 | 98.6278
21 | 109.0097 | 57.992 | 59.8673 | 58.9165 | 60.8452 | 67.3328 | 76.4411 | 77.8942 | 71.0169 | 69.7538 | 72.3163 | 79.3877 | 71.0169 | 67.3328 | 67.3328 | 77.8942 | 63.9506 | 71.0169 | 80.9223 | 71.0169 | 69.7538 | 69.7538 | 66.1731 | 71.0169 | 71.0169 | 85.7775 | 109.0097
23 | 119.3916 | 63.515 | 65.5689 | 64.5276 | 66.64 | 73.7455 | 83.7212 | 85.3127 | 77.7804 | 76.397 | 79.2035 | 86.9485 | 77.7804 | 73.7455 | 73.7455 | 85.3127 | 70.0412 | 77.7804 | 88.6292 | 77.7804 | 76.397 | 76.397 | 72.4753 | 77.7804 | 77.7804 | 93.9468 | 119.3916
25 | 129.7735 | 69.0381 | 71.2706 | 70.1387 | 72.4348 | 80.1581 | 91.0013 | 92.7312 | 84.5439 | 83.0402 | 86.0908 | 94.5092 | 84.5439 | 80.1581 | 80.1581 | 92.7312 | 76.1317 | 84.5439 | 96.3361 | 84.5439 | 83.0402 | 83.0402 | 78.7775 | 84.5439 | 84.5439 | 102.1161 | 129.7735
(cassette)
cum. Tijd | 1.1772 | 3.3901 | 5.5336 | 7.7117 | 9.8208 | 11.7267 | 13.4054 | 15.0529 | 16.8599 | 18.6996 | 20.4741 | 22.0906 | 23.8976 | 25.8035 | 27.7093 | 29.3568 | 31.3634 | 33.1704 | 34.7563 | 36.5633 | 38.403 | 40.2427 | 42.182 | 43.989 | 45.796 | 47.292 | 48.4692
cum. Afstand | 0.5 | 1 | 1.5 | 2 | 2.5 | 3 | 3.5 | 4 | 4.5 | 5 | 5.5 | 6 | 6.5 | 7 | 7.5 | 8 | 8.5 | 9 | 9.5 | 10 | 10.5 | 11 | 11.5 | 12 | 12.5 | 13 | 13.5
| 725 | 744 | 797 | 848 | 900 | 950 | 994 | 1031 | 1067 | 1108 | 1150 | 1190 | 1225 | 1266 | 1310 | 1354 | 1390 | 1437 | 1478 | 1512 | 1553 | 1595 | 1637 | 1682 | 1723 | 1764 | 1795
Hoogte | 744 | 797 | 848 | 900 | 950 | 994 | 1031 | 1067 | 1108 | 1150 | 1190 | 1225 | 1266 | 1310 | 1354 | 1390 | 1437 | 1478 | 1512 | 1553 | 1595 | 1637 | 1682 | 1723 | 1764 | 1795 | 1814
Hoogteverschil (m) | 19 | 53 | 51 | 52 | 50 | 44 | 37 | 36 | 41 | 42 | 40 | 35 | 41 | 44 | 44 | 36 | 47 | 41 | 34 | 41 | 42 | 42 | 45 | 41 | 41 | 31 | 19
Afstand (km) | 0.5 | 0.5 | 0.5 | 0.5 | 0.5 | 0.5 | 0.5 | 0.5 | 0.5 | 0.5 | 0.5 | 0.5 | 0.5 | 0.5 | 0.5 | 0.5 | 0.5 | 0.5 | 0.5 | 0.5 | 0.5 | 0.5 | 0.5 | 0.5 | 0.5 | 0.5 | 0.5
Tijd (min) | 1.1772 | 2.2128 | 2.1435 | 2.1781 | 2.1091 | 1.9059 | 1.6788 | 1.6475 | 1.807 | 1.8397 | 1.7745 | 1.6165 | 1.807 | 1.9059 | 1.9059 | 1.6475 | 2.0067 | 1.807 | 1.5858 | 1.807 | 1.8397 | 1.8397 | 1.9393 | 1.807 | 1.807 | 1.496 | 1.1772
Massa fiets (kg) | 9 | 9 | 9 | 9 | 9 | 9 | 9 | 9 | 9 | 9 | 9 | 9 | 9 | 9 | 9 | 9 | 9 | 9 | 9 | 9 | 9 | 9 | 9 | 9 | 9 | 9 | 9
Massa renner (kg) | 67 | 67 | 67 | 67 | 67 | 67 | 67 | 67 | 67 | 67 | 67 | 67 | 67 | 67 | 67 | 67 | 67 | 67 | 67 | 67 | 67 | 67 | 67 | 67 | 67 | 67 | 67
wielomtrek | 2.098 | 2.098 | 2.098 | 2.098 | 2.098 | 2.098 | 2.098 | 2.098 | 2.098 | 2.098 | 2.098 | 2.098 | 2.098 | 2.098 | 2.098 | 2.098 | 2.098 | 2.098 | 2.098 | 2.098 | 2.098 | 2.098 | 2.098 | 2.098 | 2.098 | 2.098 | 2.098
Rijsnelheid (km/u) | 25.484 | 13.5572 | 13.9956 | 13.7733 | 14.2242 | 15.7409 | 17.8702 | 18.2099 | 16.6021 | 16.3068 | 16.9059 | 18.559 | 16.6021 | 15.7409 | 15.7409 | 18.2099 | 14.9502 | 16.6021 | 18.9178 | 16.6021 | 16.3068 | 16.3068 | 15.4698 | 16.6021 | 16.6021 | 20.0528 | 25.484
Stijgsnelheid (m/u) | 968.3912 | 1437.0629 | 1427.5516 | 1432.4264 | 1422.422 | 1385.1967 | 1322.3927 | 1311.112 | 1361.3737 | 1369.774 | 1352.4714 | 1299.1328 | 1361.3737 | 1385.1967 | 1385.1967 | 1311.112 | 1405.3186 | 1361.3737 | 1286.4092 | 1361.3737 | 1369.774 | 1369.774 | 1392.2787 | 1361.3737 | 1361.3737 | 1243.2746 | 968.3912
m/s | 7.0789 | 3.7659 | 3.8877 | 3.8259 | 3.9512 | 4.3725 | 4.9639 | 5.0583 | 4.6117 | 4.5297 | 4.6961 | 5.1553 | 4.6117 | 4.3725 | 4.3725 | 5.0583 | 4.1528 | 4.6117 | 5.2549 | 4.6117 | 4.5297 | 4.5297 | 4.2972 | 4.6117 | 4.6117 | 5.5702 | 7.0789
Vw(ind) | 0 | 0 | 0 | 0 | 0 | 0 | 0 | 0 | 0 | 0 | 0 | 0 | 0 | 0 | 0 | 0 | 0 | 0 | 0 | 0 | 0 | 0 | 0 | 0 | 0 | 0 | 0
Cw*A | 0.45 | 0.45 | 0.45 | 0.45 | 0.45 | 0.45 | 0.45 | 0.45 | 0.45 | 0.45 | 0.45 | 0.45 | 0.45 | 0.45 | 0.45 | 0.45 | 0.45 | 0.45 | 0.45 | 0.45 | 0.45 | 0.45 | 0.45 | 0.45 | 0.45 | 0.45 | 0.45
Ro | 1.3 | 1.3 | 1.3 | 1.3 | 1.3 | 1.3 | 1.3 | 1.3 | 1.3 | 1.3 | 1.3 | 1.3 | 1.3 | 1.3 | 1.3 | 1.3 | 1.3 | 1.3 | 1.3 | 1.3 | 1.3 | 1.3 | 1.3 | 1.3 | 1.3 | 1.3 | 1.3
Cf | 0.003 | 0.003 | 0.003 | 0.003 | 0.003 | 0.003 | 0.003 | 0.003 | 0.003 | 0.003 | 0.003 | 0.003 | 0.003 | 0.003 | 0.003 | 0.003 | 0.003 | 0.003 | 0.003 | 0.003 | 0.003 | 0.003 | 0.003 | 0.003 | 0.003 | 0.003 | 0.003
Cm | 0.05 | 0.05 | 0.05 | 0.05 | 0.05 | 0.05 | 0.05 | 0.05 | 0.05 | 0.05 | 0.05 | 0.05 | 0.05 | 0.05 | 0.05 | 0.05 | 0.05 | 0.05 | 0.05 | 0.05 | 0.05 | 0.05 | 0.05 | 0.05 | 0.05 | 0.05 | 0.05
g | 9.81 | 9.81 | 9.81 | 9.81 | 9.81 | 9.81 | 9.81 | 9.81 | 9.81 | 9.81 | 9.81 | 9.81 | 9.81 | 9.81 | 9.81 | 9.81 | 9.81 | 9.81 | 9.81 | 9.81 | 9.81 | 9.81 | 9.81 | 9.81 | 9.81 | 9.81 | 9.81
Stijgingspercentage | 3.8 | 10.6 | 10.2 | 10.4 | 10 | 8.8 | 7.4 | 7.2 | 8.2 | 8.4 | 8 | 7 | 8.2 | 8.8 | 8.8 | 7.2 | 9.4 | 8.2 | 6.8 | 8.2 | 8.4 | 8.4 | 9 | 8.2 | 8.2 | 6.2 | 3.8
Hellingshoek | 2.1762 | 6.0507 | 5.824 | 5.9374 | 5.7106 | 5.0291 | 4.2322 | 4.1182 | 4.6878 | 4.8016 | 4.5739 | 4.0042 | 4.6878 | 5.0291 | 5.0291 | 4.1182 | 5.37 | 4.6878 | 3.8901 | 4.6878 | 4.8016 | 4.8016 | 5.1427 | 4.6878 | 4.6878 | 3.5478 | 2.1762
Rad | 0.037982 | 0.1056 | 0.10165 | 0.10363 | 0.099668 | 0.087774 | 0.073865 | 0.071876 | 0.081817 | 0.083803 | 0.07983 | 0.069886 | 0.081817 | 0.087774 | 0.087774 | 0.071876 | 0.093724 | 0.081817 | 0.067895 | 0.081817 | 0.083803 | 0.083803 | 0.089758 | 0.081817 | 0.081817 | 0.061921 | 0.037982
Rolweerstand | 2.2367 | 2.2367 | 2.2367 | 2.2367 | 2.2367 | 2.2367 | 2.2367 | 2.2367 | 2.2367 | 2.2367 | 2.2367 | 2.2367 | 2.2367 | 2.2367 | 2.2367 | 2.2367 | 2.2367 | 2.2367 | 2.2367 | 2.2367 | 2.2367 | 2.2367 | 2.2367 | 2.2367 | 2.2367 | 2.2367 | 2.2367
Hellingsweerstand | 28.3108 | 78.5884 | 75.654 | 77.1217 | 74.1855 | 65.3564 | 55.0209 | 53.5416 | 60.9312 | 62.407 | 59.4547 | 52.0617 | 60.9312 | 65.3564 | 65.3564 | 53.5416 | 69.7747 | 60.9312 | 50.5812 | 60.9312 | 62.407 | 62.407 | 66.83 | 60.9312 | 60.9312 | 46.1361 | 28.3108
Luchtweerstand | 14.6573 | 4.1482 | 4.4208 | 4.2815 | 4.5664 | 5.5921 | 7.2074 | 7.484 | 6.2208 | 6.0015 | 6.4506 | 7.7738 | 6.2208 | 5.5921 | 5.5921 | 7.484 | 5.0445 | 6.2208 | 8.0772 | 6.2208 | 6.0015 | 6.0015 | 5.4012 | 6.2208 | 6.2208 | 9.0755 | 14.6573
Mech. Weerstand | 2.2602 | 4.2487 | 4.1156 | 4.182 | 4.0494 | 3.6593 | 3.2232 | 3.1631 | 3.4694 | 3.5323 | 3.4071 | 3.1036 | 3.4694 | 3.6593 | 3.6593 | 3.1631 | 3.8528 | 3.4694 | 3.0448 | 3.4694 | 3.5323 | 3.5323 | 3.7234 | 3.4694 | 3.4694 | 2.8724 | 2.2602
Fietsweerstand | 47.4651 | 89.222 | 86.4271 | 87.8219 | 85.0381 | 76.8445 | 67.6882 | 66.4254 | 72.8582 | 74.1775 | 71.549 | 65.1758 | 72.8582 | 76.8445 | 76.8445 | 66.4254 | 80.9086 | 72.8582 | 63.9398 | 72.8582 | 74.1775 | 74.1775 | 78.1912 | 72.8582 | 72.8582 | 60.3207 | 47.4651
Rolweerstand (W) | 15.8332 | 8.4231 | 8.6955 | 8.5574 | 8.8375 | 9.7798 | 11.1027 | 11.3138 | 10.3149 | 10.1314 | 10.5036 | 11.5307 | 10.3149 | 9.7798 | 9.7798 | 11.3138 | 9.2886 | 10.3149 | 11.7536 | 10.3149 | 10.1314 | 10.1314 | 9.6114 | 10.3149 | 10.3149 | 12.4588 | 15.8332
Hellingsweerstand (W) | 200.4092 | 295.9552 | 294.1178 | 295.0618 | 293.1197 | 285.7687 | 273.1202 | 270.8297 | 280.9965 | 282.6837 | 279.204 | 268.3932 | 280.9965 | 285.7687 | 285.7687 | 270.8297 | 289.7626 | 280.9965 | 265.8011 | 280.9965 | 282.6837 | 282.6837 | 287.1789 | 280.9965 | 280.9965 | 256.9885 | 200.4092
Luchtweerstand (W) | 103.7576 | 15.6217 | 17.1867 | 16.3808 | 18.0428 | 24.4515 | 35.7771 | 37.8565 | 28.6886 | 27.1849 | 30.2923 | 40.076 | 28.6886 | 24.4515 | 24.4515 | 37.8565 | 20.9488 | 28.6886 | 42.4452 | 28.6886 | 27.1849 | 27.1849 | 23.2097 | 28.6886 | 28.6886 | 50.5527 | 103.7576
Mech. Weerstand (W) | 16 | 16 | 16 | 16 | 16 | 16 | 16 | 16 | 16 | 16 | 16 | 16 | 16 | 16 | 16 | 16 | 16 | 16 | 16 | 16 | 16 | 16 | 16 | 16 | 16 | 16 | 16
Totale vermogen (W) | 336 | 336 | 336 | 336 | 336 | 336 | 336 | 336 | 336 | 336 | 336 | 336 | 336 | 336 | 336 | 336 | 336 | 336 | 336 | 336 | 336 | 336 | 336 | 336 | 336 | 336 | 336
Totale arbeid | 23732.5568 | 44610.9918 | 43213.5682 | 43910.9474 | 42519.0281 | 38422.2685 | 33844.1062 | 33212.7245 | 36429.0852 | 37088.7474 | 35774.5089 | 32587.8921 | 36429.0852 | 38422.2685 | 38422.2685 | 33212.7245 | 40454.3128 | 36429.0852 | 31969.9212 | 36429.0852 | 37088.7474 | 37088.7474 | 39095.6205 | 36429.0852 | 36429.0852 | 30160.3515 | 23732.5568
Watt/kg | 5.0149 | 5.0149 | 5.0149 | 5.0149 | 5.0149 | 5.0149 | 5.0149 | 5.0149 | 5.0149 | 5.0149 | 5.0149 | 5.0149 | 5.0149 | 5.0149 | 5.0149 | 5.0149 | 5.0149 | 5.0149 | 5.0149 | 5.0149 | 5.0149 | 5.0149 | 5.0149 | 5.0149 | 5.0149 | 5.0149 | 5.0149